## ЛСР 17 граф с оборудованием
СОГЛАСОВАНО: | [11 empty] | УТВЕРЖДАЮ:
_________________ | [11 empty] | _________________
" _____ " ________________ 2019 г. | [11 empty] | "______ " _______________2019 г.
Автомобильные дороги общего пользования местного значения
(наименование стройки)
ЛОКАЛЬНЫЙ СМЕТНЫЙ РАСЧЕТ №
(локальная смета)
|  | на | ремонт дороги п. Шахтинский -п. Софийск (60км-81км)
(наименование работ и затрат, наименование объекта)
Основание: Дефектная ведомость
|  |  | Сметная стоимость строительных работ _______________________________________________________________________________________________ | [5 empty] | ___________________________8091082 |  | руб.
|  |  | Средства на оплату труда _______________________________________________________________________________________________ | [5 empty] | ___________________________1724295 |  | руб.
|  |  | Сметная трудоемкость _______________________________________________________________________________________________ | [5 empty] | _______________________________________________________________________________________________8548,98 |  | чел.час
Составлен(а) в текущих (прогнозных) ценах по состоянию на _2 квартал 2019г._____________
№ пп | Обосно- вание | Наименование | Ед. изм. | Кол. | Стоимость единицы, руб. |  |  |  | Общая стоимость, руб. |  |  |  |  | Т/з осн. раб.на ед. | Т/з осн. раб. Всего | Общая масса обору-дования, т
[5 empty] | Всего | В том числе |  |  | Обору- дование | Всего | В том числе
[6 empty] | Осн.З/п | Эк.Маш | З/пМех |  |  | Осн.З/п | Эк.Маш | З/пМех
1 | 2 | 3 | 4 | 5 | 6 | 7 | 8 | 9 | 10 | 11 | 12 | 13 | 14 | 15 | 16 | 17
Раздел 1.
1 | ТЕР01-02-119-01 | Расчистка площадей от кустарника и мелколесья вручную: при редкой поросли ИНДЕКС К ПОЗИЦИИ(справочно): ТЕР01-02-119-01 Индекс 2 квартал 2019 г. к ТЕР01-02-119-01 ОЗП=16,34; ЗПМ=16,34 НР (57469 руб.): 84% от ФОТ СП (25998 руб.): 38%=45%*0.85 от ФОТ | 100 м2 | 120 12000/100 | 34.89 | 34.89 |  |  |  | 4187 | 4187 |  |  | 3.09 | 370.8
2 | ТЕР01-02-119-02 | Расчистка площадей от кустарника и мелколесья вручную: при средней поросли ИНДЕКС К ПОЗИЦИИ(справочно): ТЕР01-02-119-02 Индекс 2 квартал 2019 г. к ТЕР01-02-119-02 ОЗП=16,34; ЗПМ=16,34 НР (89230 руб.): 84% от ФОТ СП (40366 руб.): 38%=45%*0.85 от ФОТ | 100 м2 | 130 13000/100 | 50.01 | 50.01 |  |  |  | 6501 | 6501 |  |  | 4.43 | 575.9
3 | ТЕРр68-33-1 | Валка деревьев с корня без корчевки пня мягколиственных и твердолиственных пород (кроме породы тополь) при диаметре ствола: до 16 см ИНДЕКС К ПОЗИЦИИ(справочно): ТЕРр68-33-1 Индекс 2 квартал 2019 г. к ТЕРр68-33-1 ОЗП=16,34; ЭМ=4,44; ЗПМ=16,34 НР (43814 руб.): 109% от ФОТ СП (24118 руб.): 60% от ФОТ | 1 дерево | 40 | 76.33 | 61.49 | 14.84 |  |  | 3053 | 2460 | 593 |  | 5.12 | 204.8
4 | ТЕРр68-33-2 | Валка деревьев с корня без корчевки пня мягколиственных и твердолиственных пород (кроме породы тополь) при диаметре ствола: до 24 см ИНДЕКС К ПОЗИЦИИ(справочно): ТЕРр68-33-2 Индекс 2 квартал 2019 г. к ТЕРр68-33-2 ОЗП=16,34; ЭМ=4,44; ЗПМ=16,34 НР (13269 руб.): 109% от ФОТ СП (7304 руб.): 60% от ФОТ | 1 дерево | 10 | 92.4 | 74.46 | 17.94 |  |  | 924 | 745 | 179 |  | 6.2 | 62
5 | ТССЦпг-01-01-01-008 | Погрузочные работы при автомобильных перевозках: леса пиленого, погонажа плотничный, шпал ИНДЕКС К ПОЗИЦИИ(справочно): ТССЦпг01-01-01-008 Индекс 2 квартал 2019 г. к ТССЦпг01-01-01-008 ЭМ=11,24 НР 0% от ФОТ СП 0% от ФОТ | 1 т груза | 65.3 | 13.32 |  | 13.32 |  |  | 870 |  | 870
6 | ТССЦпг-03-21-01-008 | Перевозка грузов автомобилями-самосвалами грузоподъемностью 10 т, работающих вне карьера, на расстояние: до 8 км I класс груза (деревьев и кустарника) ИНДЕКС К ПОЗИЦИИ(справочно): ТССЦпг03-21-01-008 Индекс 2 квартал 2019 г. к ТССЦпг03-21-01-008 ЭМ=8,1 НР 0% от ФОТ СП 0% от ФОТ | 1 т груза | 65.3 | 12.36 |  | 12.36 |  |  | 807 |  | 807
7 | ТЕР01-01-013-04 | Разработка грунта с погрузкой на автомобили-самосвалы экскаваторами с ковшом вместимостью: 1 (1-1,2) м3, группа грунтов 4 ИНДЕКС К ПОЗИЦИИ(справочно): ТЕР01-01-013-04 Индекс 2 квартал 2019 г. к ТЕР01-01-013-04 ОЗП=16,34; ЭМ=7,43; ЗПМ=16,34; МАТ=4,9 НР (102746 руб.): 100% от ФОТ СП (44181 руб.): 43%=50%*0.85 от ФОТ | 1000 м3 грунта | 8 8000/1000 | 5223.43 | 135.43 | 5073.71 | 650.66 |  | 41787 | 1083 | 40590 | 5205 | 13.11 | 104.88
8 | ТССЦпг-03-21-01-008 | Перевозка грузов автомобилями-самосвалами грузоподъемностью 10 т, работающих вне карьера, на расстояние: до 8 км I класс груза ИНДЕКС К ПОЗИЦИИ(справочно): ТССЦпг03-21-01-008 Индекс 2 квартал 2019 г. к ТССЦпг03-21-01-008 ЭМ=8,1 НР 0% от ФОТ СП 0% от ФОТ | 1 т груза | 15600 8000*1,95 | 12.36 |  | 12.36 |  |  | 192816 |  | 192816
9 | ТЕР01-02-027-02 | Планировка площадей: механизированным способом, группа грунтов 2 ИНДЕКС К ПОЗИЦИИ(справочно): ТЕР01-02-027-02 Индекс 2 квартал 2019 г. к ТЕР01-02-027-02 ОЗП=16,34; ЭМ=7,82; ЗПМ=16,34 НР (6451 руб.): 84% от ФОТ СП (2918 руб.): 38%=45%*0.85 от ФОТ | 1000 м2 спланированной площади | 25 25000/1000 | 127.93 |  | 127.93 | 18.81 |  | 3198 |  | 3198 | 470
10 | ТЕР01-02-003-14 | Уплотнение грунта вибрационными катками 2,2 т типа "DYNAPAC", "HAMM", "BOMAG" на первый проход по одному следу при толщине: 30 см ИНДЕКС К ПОЗИЦИИ(справочно): ТЕР01-02-003-14 Индекс 2 квартал 2019 г. к ТЕР01-02-003-14 ОЗП=16,34; ЭМ=7,95; ЗПМ=16,34 НР (27010 руб.): 100% от ФОТ СП (11614 руб.): 43%=50%*0.85 от ФОТ | 1000 м3 уплотненного грунта | 8 8000/1000 | 1154.91 |  | 1154.91 | 206.57 |  | 9239 |  | 9239 | 1653
11 | ТЕР01-01-048-02 | Разработка продольных водоотводных и нагорных канав, группа грунтов: 2 ИНДЕКС К ПОЗИЦИИ(справочно): ТЕР01-01-048-02 Индекс 2 квартал 2019 г. к ТЕР01-01-048-02 ОЗП=16,34; ЭМ=6,53; ЗПМ=16,34 НР (1359848 руб.): 100% от ФОТ СП (584735 руб.): 43%=50%*0.85 от ФОТ | 1000 м3 грунта | 6 6000/1000 | 15764.3 | 13605.58 | 2158.72 | 264.71 |  | 94586 | 81634 | 12952 | 1588 | 1205.1 | 7230.6
Итого прямые затраты по разделу в базисных ценах | [9 empty] | 357968 | 96610 | 261244 | 8916 |  | 8548.98
Итого прямые затраты по разделу с учетом индексов, в текущих ценах | [9 empty] | 3645338 | 1578607 | 2066172 | 145688 |  | 8548.98
Накладные расходы | [9 empty] | 1699836
Сметная прибыль | [9 empty] | 741233
Итоги по разделу 1 :
Земляные работы, выполняемые по другим видам работ (подготовительным, сопутствующим, укрепительным) | [9 empty] | 422082 |  |  |  |  | 946.7
Благоустройство | [9 empty] | 144300 |  |  |  |  | 266.8
Погрузо-разгрузочные работы | [9 empty] | 9779
Перевозка грузов автотранспортом | [9 empty] | 1568346
Земляные работы, выполняемые механизированным способом | [9 empty] | 3941900 |  |  |  |  | 7335.48
Итого | [9 empty] | 6086407 |  |  |  |  | 8548.98
В том числе:
Материалы | [9 empty] | 559
Машины и механизмы | [9 empty] | 2066172
ФОТ | [9 empty] | 1724295
Накладные расходы | [9 empty] | 1699836
Сметная прибыль | [9 empty] | 741233
Итого по разделу 1 | [9 empty] | 6086407 |  |  |  |  | 8548.98
ИТОГИ ПО СМЕТЕ:
Итого прямые затраты по смете в базисных ценах | [9 empty] | 357968 | 96610 | 261244 | 8916 |  | 8548.98
Итого прямые затраты по смете с учетом индексов, в текущих ценах | [9 empty] | 3645338 | 1578607 | 2066172 | 145688 |  | 8548.98
Накладные расходы | [9 empty] | 1699836
Сметная прибыль | [9 empty] | 741233
Итоги по смете:
Земляные работы, выполняемые по другим видам работ (подготовительным, сопутствующим, укрепительным) | [9 empty] | 422082 |  |  |  |  | 946.7
Благоустройство | [9 empty] | 144300 |  |  |  |  | 266.8
Погрузо-разгрузочные работы | [9 empty] | 9779
Перевозка грузов автотранспортом | [9 empty] | 1568346
Земляные работы, выполняемые механизированным способом | [9 empty] | 3941900 |  |  |  |  | 7335.48
Итого | [9 empty] | 6086407 |  |  |  |  | 8548.98
В том числе:
Материалы | [9 empty] | 559
Машины и механизмы | [9 empty] | 2066172
ФОТ | [9 empty] | 1724295
Накладные расходы | [9 empty] | 1699836
Сметная прибыль | [9 empty] | 741233
Переход к 10-й зоне строительства 3645338*0,18 | [9 empty] | 656161
Итого | [9 empty] | 6742568
НДС 20% от 6742568 | [9 empty] | 1348514
ВСЕГО по смете | [9 empty] | 8091082 |  |  |  |  | 8548.98
Составил: _Инженер-сметчик__________________________ Аникина М.Э.
Проверил: Начальник отдела архитектуры___________________________Писарева Т.М.
и градостроительства